## KI Wieniawskiego
KOSZTORYS OFERTOWY
„Przebudowa drogi 1925Z – ulica H. Wieniawskiego w Stargardzie”
L.p. | Numer ST kod CPV | Wyszczególnienie elementów rozliczeniowych | Jednostka |  | Cena jednostkowa brutto | Wartość brutto
|  |  | nazwa | ilość
[5 empty] | [zł] | [zł]
1 | 2 | 3 | 4 | 5 | 6 | 7
| D.01.00.00. | ROBOTY PRZYGOTOWAWCZE | x | x | x | x
1 | 01.01.01. 45233000-9 | ODTWORZENIE (WYZNACZENIE) TRASY I PUNKTÓW WYSOKOŚĆ. | x | x | x | x
2 |  | Wyznaczenie dróg w terenie równinnym | km | 0.8
3 | 01.02.01. 45112000-5 | USUNIĘCIE DRZEW LUB KRZAKÓW | x | x | x | x
4 |  | Wycięcie i karczowanie drzew o śr. 36-55 cm z zasypaniem dołów, z wywozem drewna, karpiny i gałęzi na skład wykonawcy | szt | 32
5 | 01.02.02. 45112000-5 | ZDJĘCIE WARSTWY HUMUSU LUB/I DARNINY | x | x | x | x
6 |  | Usunięcie w-wy ziemi urodzajnej (humusu) grubości 20cm z odwozem na odkład lub wywozem z budowy na skład wykonawcy | m2 | 2225
7 | 01.02.04. 45111000-9 | ROZBIÓRKI ELEMENTÓW DRÓG | x | x | x | x
8 |  | Rozebranie podbudowy z kruszywa kamiennego o gr. 20cm wraz transportem na skład Wykonawcy | m2 | 3984
9 |  | Rozebranie podbudowy z betonowych płyt zbrojonych o gr. 18cm wraz transportem na plac składowy wskazany przez Zamawiającego | m2 | 1820
10 |  | Cięcie i rozebranie nawierzchni z miesz. min. - bitumicznych gr. 8cm wraz transportem na plac składowy wskazany przez Zamawiającego | m2 | 3951
11 |  | Rozebranie nawierzchni z kostki brukowej betonowej gr. 8cm wraz transportem na plac składowy wskazany przez Zamawiającego | m2 | 1190
12 |  | Rozebranie nawierzchni z drogowych płyt betonowych typu Yomb gr. 10 cm wraz transportem na plac składowy wskazany przez Zamawiającego | m2 | 351
13 |  | Rozebranie nawierzchni z drogowych płyt betonowych typu Trylinka gr. 12 cm wraz transportem na plac składowy wskazany przez Zamawiającego | m2 | 938
14 |  | Rozebranie chodników z płyt betonowych gr. 7cm na podsypce piaskowej wraz transportem na plac składowy wskazany przez Zamawiającego | m2 | 5277
15 |  | Rozbiórka krawężników betonowych wraz transportem na plac składowy wskazany przez Zamawiającego | m | 2025
16 |  | Rozbiórka krawężników kamiennych wraz transportem na plac składowy wskazany przez Zamawiającego | m | 105
17 |  | Rozbórka obrzeży betonowych wraz transportem na plac składowy wskazany przez Zamawiającego | m | 1154
18 |  | Demontaż istniejących elementów ogrodzeń przęsłowych | m | 62
19 |  | Demontaż ogrodzeń ochronnych łańcuchowych, elementy przekazać Zamawiajacemu | m | 26
20 |  | Demontaż poręczy ochronnych sztywnych, elementy przekazać Zamawiającemu | m | 6
21 |  | Demontaż tarcz znaków drogowych wraz z podporami , elementy przekazać Zamawiającemu | szt | 50
22 |  | Rozebranie murków oporowych i fundamentów betonowych pozostałych po ogrodzeniu wraz transportem na plac składowy wskazany przez Zamawiającego | m3 | 52.6
23 |  | Rozebranie ław pod krawężniki | m3 | 243
24 | 01.03.02. 45232000-2 | PRZEBUDOWA KABLOWYCH LINII ENERGETYCZNYCH | x | x | x | x
25 |  | Kopanie rowów dla kabli w gruncie kat. III | m3 | 15
26 |  | Nasypanie warstwy piasku na dnie rowu kablowego o szerokoci do 0.6 m | m | 15
27 |  | ANALOGIA Ułożenie rur osłonowych dwudzielnych o rednicy 110mm na kablach nn 0,4kV | m | 12
28 |  | ANALOGIA Ułożenie rur osłonowych dwudzielnych o rednicy 160mm na kablach SN 15kV | m | 12
29 |  | Zasypywanie rowów dla kabli wykonanych w gruncie kat. III | m3 | 15
30 | 01.03.04. 45232000-2 | PRZEBUDOWA KABLOWYCH LINII TELEKOMUNIKACYJNYCH | x | x | x | x
31 |  | Regulacja pionowa studzienek telefonicznych z wymianą na studnie i pokrywy klasy D | szt | 2
32 |  | Regulacja pionowa studzienek telefonicznych, w tym nadbudowa studni | szt | 66
33 |  | Wykonanie zabezpieczenia kablowych linii telekomunikacyjnych rurami dwudzielnymi | m | 15
34 | 45232000-2 | PRZEBUDOWA INFRASTRUKTURY PODZIEMNEJ | x | x | x | x
35 |  | Regulacja pion. zwieńczeń zaworów wodociągowych, gazowych, hydrantów | szt | 55
36 | 01.03.08. 45232000-2 | PRZEBUDOWA KANALIZACJI SANITARNEJ | x | x | x | x
37 |  | Regulacja pionowa studni kanalizacyjnych | szt | 44
38 | D-02.00.00. | ROBOTY ZIEMNE | x | x | x | x
39 | 02.01.01. 45111200-0 | WYKONANIE WYKOPÓW W GRUNTACH I - V KAT. | x | x | x | x
40 |  | Wykonanie wykopów w gr. Kat. I-V z transportem urobku na odkład wykonawcy | m3 | 347.7
41 | 02.03.01. 45111200-0 | WYKONANIE NASYPÓW | x | x | x | x
42 |  | Wykonanie nasypów z gr. Kat. III-IV z pozyskaniem i transportem gruntu wraz z formowaniem i zagęszczeniem | m3 | 706.3
43 | D-03.00.00. | ODWODNIENIE KORPUSU DROGOWEGO | x | x | x | x
44 | 03.02.01. 45231300-8 | KANALIZACJA DESZCZOWA | x | x | x | x
45 |  | Roboty przygotowawcze | x | x | x | x
46 |  | Roboty pomiarowe przy liniowych robotach ziemnych, trasa dróg w terenie równinnym | km | 0.3
47 |  | Roboty ziemne | x | x | x | x
48 |  | Wykopy oraz przekopy wykonywane na odkład, grunt kategorii III na skład wykonawcy | m3 | 270
49 |  | Wykopy jamiste wykonywane na odkład, głębokość do 3·m, kategoria gruntu III na skład wykonawcy | m3 | 110
50 |  | Umocnienie ścian wykopów wraz z rozbiórką palami szalunkowymi stalowymi (wypraskami) w gruntach suchych, szerokość do 1·m, umocnienie pełne w gruncie kategorii I-IV, głębokość do 3·m | m2 | 392
51 |  | Zasypanie wnęk za ścianami budowli inżynierskich przy wysokości zasypania do 4·m wraz z dostarczeniem ziemi i zagęszczeniem, grunt kategorii I-II- wykonanie podsypki | m3 | 33
52 |  | Zasypanie wnęk za ścianami budowli inżynierskich przy wysokości zasypania do 4·m wraz z dostarczeniem ziemi i zagęszczeniem, grunt kategorii I-II- wykonanie obsypki | m3 | 132.5
53 |  | Zasypywanie wnęk za ścianami budowli wodno-inżynieryjnych przy wysokości nasypu powyżej 4·m, grunt kategorii I-II | m3 | 214.5
54 |  | Roboty montażowe | x | x | x | x
55 |  | Kanały z rur typu PVC łączone na wcisk, Fi·200·mm | m | 265
56 |  | Studzienki ściekowe uliczne i podwórzowe, Fi·500·mm, z osadnikiem i syfonem | szt | 42
57 |  | Studnie rewizyjne z kręgów betonowych w gotowym wykopie, Fi·1000·mm, głębokość 3·m, z pierścieniem odciążającym | szt | 4
58 |  | Przejście przez ściany komór tulejami stalowymi "PS" przy grubości ściany 20·cm, otwór Fi·210·mm- analogia wykonanie przejść dn 200PVC w stud niach istn. | szt | 26
59 |  | Deskowanie ścian prostych, bloków oporowych o wys. do 3·m- analogia fundamenty studni nabudowywanych | m2 | 10.18
60 |  | Układanie mieszanki betonowej w konstrukcjach, ręcznie, transport japonkami: ściany proste i łukowe | m3 | 5.1
61 |  | Studnie rewizyjne z kręgów betonowych w gotowym wykopie, Fi·1200·mm, głębokość 3·m, z pierścieniem odciążającym- studnie nabudowywane na kanale istn. | szt | 4
62 |  | Likwidacje | x | x | x | x
63 |  | Kanały z rur typu PVC łączone na wcisk, Fi·200·mm- analogia likwidacje | szt | 21
64 |  | Studzienki ściekowe uliczne i podwórzowe, Fi·500·mm, z osadnikiem i syfonem- analogia likwidacje | szt | 21
65 | D.04.00.00. | PODBUDOWY | x | x | x | x
66 | 04.01.01. 45233000-9 | KORYTO WRAZ Z PROFILOWANIEM I ZAGĘSZCZENIEM PODŁOŻA | x | x | x | x
67 |  | Wykonanie koryta wraz z profilowaniem i zagęszczeniem podłoża pod warstwy konstrukcyjne nawierzchni w gr. Kat. I-V, o głębokości 40cm (dodatkowa głębokość po rozbiórkach i zdjęciu humusu) wraz z transportem urobku na skład wykonawcy | m2 | 3090
68 |  | Wykonanie koryta wraz z profilowaniem i zagęszczeniem podłoża pod warstwy konstrukcyjne nawierzchni w gr. Kat. I-V, o głębokości 30cm (dodatkowa głębokość po rozbiórkach i zdjęciu humusu) wraz z transportem urobku na skład wykonawcy | m2 | 244
69 |  | Wykonanie koryta wraz z profilowaniem i zagęszczeniem podłoża pod warstwy konstrukcyjne nawierzchni w gr. Kat. I-V, o głębokości 20cm (dodatkowa głębokość po rozbiórkach i zdjęciu humusu) wraz z transportem urobku na skład wykonawcy | m2 | 8833
70 | 04.02.01. 45233000-9 | WARSTWY ODSĄCZAJĄCE I ODCINAJĄCE | x | x | x | x
71 |  | Warstwa odcinająca z podsypki piaskowej grubości 15cm | m2 | 3090
72 | 04.03.01A. 45233000-9 | POŁĄCZENIE MIĘDZYWARSTWOWE NAWIERZCHNI DROGOWEJ EMULSJĄ ASFALTOWĄ | x | x | x | x
73 |  | Skropienie emulsją asfaltową warstw niebitumicznych | m2 | 3972
74 |  | Skropienie emulsją asfaltsfaltową warstw bitumicznych | m2 | 9730
75 | 04.04.02A. 45233000-9 | PODBUDOWA ZASADNICZA Z MIESZANKI KRUSZYWA NIEZWIĄZANEGO | x | x | x | x
76 |  | Wykonanie podbudowy z kruszywa łamanego #0/31,5mm - w-wa górna grubości 15cm | m2 | 7451
77 |  | Wykonanie podbudowy z kruszywa łamanego #0/31,5mm - w-wa dolna grubości 20cm | m2 | 4472
78 | 04.05.01A. 45233000-9 | PODBUDOWA I ULEPSZ.PODŁOŻE Z KRUSZYWA STABILIZOWANEGO CEMENTEM | x | x | x | x
79 |  | Wykonanie dolnej warstwy konstrukcji z gruntu stabilizowanego cementem gr. w-wy 15cm E2=80MPa (C 1,5/2) | m2 | 8833
80 |  | Wykonanie dolnej warstwy konstrukcji z gruntu stabilizowanego cementem gr. w-wy 15cm E2=80 i 100MPa (C 3/4) | m2 | 244
81 |  | Wykonanie dolnej warstwy konstrukcji z gruntu stabilizowanego cementem gr. w-wy 18cm E2=100MPa (C 3/4) | m2 | 3090
82 | 04.06.01B 45233000-9 | PODBUDOWA Z BETONU CEMENTOWEGO | x | x | x | x
83 |  | Wykonanie podbudowy zasadniczej z betonu cementowego grubości 20cm C 20/25 |  | 244
84 | 04.07.01.A 45233000-9 | PODBUDOWA Z BETONU ASFALTOWEGO | x | x | x | x
85 |  | Wykonanie podbudowy z betonu asfaltowego AC22P gr. w-wy 7cm | m2 | 3090
86 | 04.08.01. 45233000-9 | WYRÓWNANIE PODBUDOWY MIESZANKĄ MINERALNO - ASFALTOWĄ | x | x | x | x
87 |  | Wyrównanie podbudowy mieszankami mieralno-bitumiczną AC16W min. 6cm | Mg | 484.95
88 | D.05.00.00. | NAWIERZCHNIE | x | x | x | x
89 | 05.03.01. | NAWIERZCHNIA Z KOSTKI KAMIENNEJ | x | x | x | x
90 |  | Wykonanie nawierzchni z kostki kamiennej 15/17cm spoinowanej zaprawą cementowoą z dodatkiem żywic układanej na podsypce cementowo - piaskowej | m2 | 782
91 | 05.03.05A. 45233000-9 | NAWIERZCHNIE Z BETONU ASFALTOWEGO DO WARSTWY ŚCIERALNEJ | x | x | x | x
92 |  | Wykonanie nawierzchni z betonu asfaltowego AC5S - warstwa ścieralna, gr. 4cm | m2 | 1420
93 |  | Wykonanie nawierzchni z betonu asfaltowego AC11S - warstwa ścieralna, gr. 4cm | m2 | 4865
94 | 05.03.05B. 45233000-9 | NAWIERZCHNIE Z BETONU ASFALTOWEGO DO WARSTWY WIĄŻĄCEJ | x | x | x | x
95 |  | Wykonanie nawierzchni z betonu asfaltowego AC11W - warstwa wiążąca, gr. 4cm | m2 | 100
96 |  | Wykonanie nawierzchni z betonu asfaltowego AC16W - warstwa wiążąca, gr. 6cm | m2 | 3090
97 | 05.03.11. 45233000-9 | RECYKLING - FREZOWANIE NAWIERZCHNI ASFALTOWYCH NA ZIMNO | x | x | x | x
98 |  | Wykonanie frezowania nawierzchni asfaltowych na zimno gr. w-wy 6cm wraz transportem na plac składowy wskazany przez Zamawiającego | m2 | 2385
99 | 05.03.23. 45233000-9 | NAWIERZCHNIA Z KOSTKI BRUKOWEJ BETONOWEJ | x | x | x | x
100 |  | Odtworzenie nawierzchni z kostki brukowej betonowej (kolor czerwony) gr. 8cm na podsypce cementowo - piaskowej spoinowanej piaskiem | m2 | 25
101 |  | Wykonanie nawierzchni z kostki brukowej betonowej (kolor grafitowy) gr. 8cm na podsypce cementowo - piaskowej spoinowanej piaskiem | m2 | 632
102 |  | Wykonanie nawierzchni z kostki brukowej betonowej (kolor szary) gr. 8cm na podsypce cementowo - piaskowej spoinowanej piaskiem | m2 | 6781
103 | D.06.00.00. | ROBOTY WYKOŃCZENIOWE | x | x | x | x
104 | 06.01.01. 45112000-5 | UMOCNIENIE SKARP I POBOCZY | x | x | x | x
105 |  | Darniowanie pasów zieleni na uprzednio rozłożonej warstwie humusu gr. 5cm | m2 | 1472
106 | D-07.00.00. | OZNAKOWANIE DRÓG I URZĄDZENIA BEZPIECZEŃSTWA RUCHU | x | x | x | x
107 | 07.01.01. 45233221-4 | OZNAKOWANIE POZIOME | x | x | x | x
108 |  | Oznakowanie poziome jezdni materiałami grubowarstwowymi chemoutwardzalnymi- linie ciągłe | m2 | 102.24
109 |  | Oznakowanie poziome jezdni materiałami grubowarstwowymi chemoutwardzalnymi - linie przerywane | m2 | 48.35
110 |  | Oznakowanie poziome jezdni materiałami grubowarstwowymi - linie na skrzyżowaniach i przejściach | m2 | 359.8
111 |  | Oznakowanie poziome jezdni materiałami grubowarstwowymi - piktogramy rowerowe (strzałki i inne symbole) | m2 | 9.43
112 | 07.02.01. 45233290-8 | OZNAKOWANIE PIONOWE | x | x | x | x
113 |  | Ustawienie słupków z rur stalowych o średnicy 70 mm dla znaków drogowych wraz z fundamentami | szt | 110
114 |  | Przymocowanie tarcz znaków drogowych odblaskowych do gotowych słupków (znaki typu A, B, C, D) - folia odblaskowa II generacji | szt | 123
115 |  | Przymocowanie tarcz znaków drogowych odblaskowych do gotowych słupków (znaki typu T) - folia odblaskowa II generacji | szt | 40
116 |  | Ustawienie słupków przeszkodowych U-12c | szt | 139
117 |  | Ustawienie lustra drogowego U-18b | szt. | 1
118 | 07.06.01. 45342000-6 | OGRODZENIE PRZY POSESJACH PRZYDROŻNYCH | x | x | x | x
119 |  | Odtworzenie ogrodzenia przydrożnego z przęsłowych elementów stalowych wraz zwykonaniem fundamentów | m | 62
120 | 07.06.02. 45233000-9 | URZĄDZENIA ZABEZPIECZAJĄCE RUCH PIESZYCH | x | x | x | x
121 |  | Ustawienie ogrodzeń łańcuchowych U-12b | m | 44
122 |  | Ustawienie ogrodzeń przęsłowych U-12a | m | 5
123 |  | Ustawienie balustrady na pochylni dla niepełnosprawnych - stal nierdzewna kotwiona wg. zaleceń producenta | m | 17
124 | D.08.00.00. | ELEMENTY ULIC | x | x | x | x
125 | 08.01.01. 45233000-9 | KRAWĘŻNIKI BETONOWE | x | x | x | x
126 |  | Ustawienie krawężników betonowych wystających o wymiarach 20x30cm na ławie betonowej z oporem, z betonu C12/15, na podsypce cementowo-piaskowej gr. 5cm | m | 1782.6
127 |  | Ustawienie krawężników betonowych wtopionych o wymiarach 15x30cm na ławie betonowej z oporem, z betonu C12/15, na podsypce cementowo-piaskowej gr. 5 cm | m | 383.4
128 |  | Ustawienie oporników betonowych o wymiarach 12x25cm na ławie betonowej z oporem, z betonu C12/15, na podsypce cementowo-piaskowej gr. 5cm | m | 388
129 | 08.01.03. 45233000-9 | KRAWĘŻNIKI POLIMEROBETONOWE - PERONOWE | x | x | x | x
130 |  | Ustawienie krawężników polimerobetonowych peronowych na ławach betonowych | m | 52
131 | 08.03.01. 45233000-9 | OBRZEŻA BETONOWE | x | x | x | x
132 |  | Ustawienie obrzeży betonowych o wymiarach 8x30 cm na podsypce cementowo - piaskowej wraz z oporem | m | 2680
133 | D-10.00.00. | INNE ROBOTY
134 | 10.09.01. 45223800-4 | WIATY PRZYSTANKOWE | x | x | x | x
135 |  | Demontaż i ponowny montaż wiaty przystankowej | szt | 1
136 |  | POMIAR POWYKONAWCZY ZREALIZOWANYCH DROGOWYCH OBIEKTÓW BUDOWLANYCH | x | x | x | x
137 |  | Pomiar powykonawczy | km | 0.8
RAZEM BRUTTO :