## KI BM
[6 empty] | Załącznik nr ………… do SIWZ |  |  |  |  | 1
Kosztorys ofertowy - branża przepust
Nazwa inwestycji: |  |  | Przebudowa drogi powiatowej 1704Z od skrzyżowania z drogą 1703Z Lipnik – Stargard do skrzyżowania
z drogą krajową nr 20. ETAP A – Przebudowa drogi 1704Z od węzła Stargard Zachód drogi krajowej S10
do skrzyżowania z drogą gminną w miejscowości Lipnik wraz z przebudową skrzyżowania.
Obiekt: |  |  | Przepust drogowy w km 0+320 (km drogi)
| Numer |  | Wyszczególnienie |  |  |  | Cena
LP | Specyfikacji |  | elementów |  | j. m. | Ilość | jednostk. | Wartość | cena jednostkowa brutto w zł. z dokł. 0,01 | wartość brutto w zł. z dokł. 0,01
| Technicznej |  | rozliczeniowych |  |  |  | PLN | PLN
1 | 2 | 3 | 4 |  | 5 | 6 | 7 | 8
| M.21.00.00 |  | FUNDAMENTY |  |  |  |  | 768058.2
| M.21.20.00 |  | ŁAWY FUNDAMENTOWE |  |  |  |  | 1438.2
1 | M.21.20.11 |  | FUNDAMENTY KRUSZYWOWE |  | m3
1.1 | M.21.20.11 | 11 | Wykonanie fundamentów kruszywowych - na lądzie | 0.5*(3.1+3.7)*0.3*23.5 | m3 | 23.97 | 60 | 1438.2
| M.21.53.00 |  | ROBOTY ZIEMNE PRZY FUNDAMENTACH |  |  |  |  | 762620
2 | M.21.53.01 |  | WYKOPY W ŚCIANCE SZCZELNEJ |  | m3
2.1 | M.21.53.01 | 11 | Wykonanie wykopu w ściance szczelnej |  | m3 | 660 | 40 | 26400
|  |  | Wykop w ściance szczelnej | 26.0*5.4*4.7 |  | 659.88
2.2 | M.21.53.01 | 20 | Wykonanie ścianki szczelnej traconej - na lądzie (branża drogowa) |  |  | 880 | 700 | 616000
|  |  | Ścianki szczelne stalowe rozparte | 160*5.5 |  | 880
2.3 | M.21.53.01 | 20 | Wykonanie ścianki szczelnej traconej - na lądzie (branża mostowa) |  | m2 | 117 | 700 | 81900
|  |  | Ścianki szczelne stalowe rozparte | 2*9*6.5 |  | 117
3 | M.21.53.02 |  | WYKOPY OTWARTE BEZ ZABEZPIECZEŃ |  | m3 | [6 empty] | `
3.1 | M.21.53.02 | 11 | Wykonanie wykopu otwartego bez zabezpieczeń |  | m3 | 958 | 40 | 38320
4 | M.21.53.07 |  | ODWODNIENIE WYKOPU PRZEZ POMPOWANIE WODY |  | rycz. |  |  | 4000
4.1 | M.21.53.07 | 25 | Pompowanie wody z wykopu - na lądzie |  | rycz. | 1 | 4000 | 4000
| M.23.00.00 |  | USTROJE NOŚNE |  |  |  |  | 56559
| M.23.25.00 |  | USTROJE TUNELOWE |  |  |  |  | 56559
4 | M.23.25.11 |  | USTRÓJ TUNELOWY - RUROWY Z BLACHY |  | m2
FALISTEJ OCYNKOWANEJ - WLOTY ŚCIANKOWE
4.1 | M.23.25.11 | 03 | Zakup el. konstr. ustroju rurowego z blachy falistej, DN1500 |  | kg | 2817 | 0 | 0
|  |  | Rura o średnicy DN=1500 | 24.09*116.9 |  | 2816.12
4.2 | M.23.25.11 | 14 | Wyk. ustroju rurowego z blachy falistej o powierzchni otworu do 3.5m2 |  | kg | 2817 | 0 | 0
|  |  | Rura o średnicy DN=1500 | 24.09*116.9 |  | 2816.12
4.3 | M.23.25.11 | 22 | Wykonanie ścianki wlotowej z betonu klasy C 25/30 | 2*2.5 | m3 | 5 | 900 | 4500
4.4 | M.23.25.11 | 23 | Wykonanie warstwy wyrównawczej z betonu klasy C 12/15 | 2*0.5 | m3 | 1 | 450 | 450
4.5 | M.23.25.11 | 31 | Wykonanie zasypki ustroju rurowego z blachy falistej |  | m3 | 749 | 66.6195 | 49898
|  |  | Zasypka w geosyntetykach - Faza I | 4.95*25.55*3.92 |  | 495.8 | 70 | 34706
|  |  | Zasypka - Faza II | 12.0*21.1 |  | 253.2 | 60 | 15192
4.6 | M.23.25.11 | 57 | Wykonanie wieńców skrajnych tunelu z betonu klasy C 16/20 | 2*5.0*0.035 | m3 | 0.35 | 800 | 280
4.7 | M.23.25.11 | 97 | Przygotowanie i montaż zbrojenia | 2*159 | kg | 318 | 4.5 | 1431
| M.27.00.00 |  | HYDROIZOLACJA |  |  |  |  | 682
| M.27.01.00 |  | IZOLACJE POWŁOKOWE |  |  |  |  | 682
5 | M.27.01.01 |  | POWŁOKOWA IZOLACJA BITUMICZNA - "NA ZIMNO" |  | m2
5.1 | M.27.01.01 | 53 | Wykonanie powłokowej izolacji bitumicznej układanej "na zimno" |  | m2 | 27.28 | 25 | 682
|  |  |  | 2*(2*0.62+(1.5+1.6)*4.0) |  | 27.28
| M.29.00.00 |  | ROBOTY PRZYOBIEKTOWE |  |  |  |  | 12047
| M.29.25.00 |  | PUNKTY POMIAROWE |  |  |  |  | 1400
6 | M.29.25.01 |  | PUNKTY POMIAROWE |  | szt.
6.1 | M.29.25.01 | 11 | Osadzenie w konstrukcji obiektów punktów pomiarowych - na lądzie |  | szt. | 2 | 300 | 600
6.2 | M.29.25.01 | 15 | Umieszczenie w pobliżu obiektu znaków wysokościowych |  | szt. | 1 | 800 | 800
z dowiązaniem ich do niwelacji państwowej
| M.29.30.00 |  | ROBOTY REGULACYJNE |  |  |  |  | 10647
7 | M.29.30.01 |  | UMOCNIENIE KONSTRUKCJAMI KAMIENNYMI SKARP |  | m2
I DNA RZEK, KANAŁÓW I ROWÓW
7.1 | M.29.30.01 | 6 | Wykonanie bruku z kamienia naturalnego |  | m2 | 45.1 | 200 | 9020
|  |  |  | 11.1+10.0+1.2*(4.5+2.1+4.6+4.3+4.5) |  | 45.1
7.2 | M.29.30.01 | 71 | Ustaw. obrzeży bet. na bocznych kraw. umocnienia skarp rowu |  | m | 22.5 | 30 | 675
|  |  |  | 6.0+4.0+5.6+2.1+3*1.6 |  | 22.5
7.3 | M.29.30.01 | 72 | Wyk. elementów kończących umocnienie cieku z betonu C16/20 |  | m3 | 1.19 | 800 | 952
|  |  |  | 3*0.2*0.7*1.5+2*0.2*0.7*2.0 |  | 1.19
| M.30.00.00 |  | ROBOTY NAWIERZCHNIOWE I ZABEZPIECZAJĄCE |  |  |  |  | 346.5
| M.30.20.00 |  | ZABEZPIECZENIE ANTYKOROZYJNE POWIERZCHNI BETONU
8 | M 30.20.01 |  | ZABEZPIECZENIE ANTYKOROZYJNE POW. BETONOWYCH |  | m2
- IMPREGNACJA O GRUB. WARSTWY d<0.05 mm
8.1 | M 30.20.01 | 11 | Wykonanie impregnacji powierzchni betonu (hydrofobizacja) |  | m2 | 6.3 | 55 | 346.5
|  |  |  | 2*(0.41*4.0+0.3*5.0) |  | 6.3
Wartość ogółem (brutto): | [6 empty] | 837692.7
Uwagi:
1. Rozbiórkę istniejącej nawierzchni w wymaganym zakresie ujęto w kosztorysie branży drogowej.
2. Darniowanie skarp w wymaganym zakresie ujęto w kosztorysie branży drogowej.
3. Wysokość ścianki szczelnej dla branży drogowej została przyjęta jako średnia, wysokości ścianki dostosować do warunków gruntowych