## kosztorys ofertowy
Kosztorys ofertowy
Budowa : | Wykonanie wyniesionego przejścia dla pieszych w ciągu ulicy Szczecińskiej w Kobylance
Adres: | działka numer 42/2 obręb Kobylanka
Wykonawca | …………………………………………………………………………………………………………………………………………………………..
Lp. | Specyfikacja techniczna wykonania i odbioru robót | Nazwa | Jednostka miary | Obmiar | Cena jednostkowa brutto z dokł. do 0,01 zł. | Wartość brutto z dokł. do 0,01 zł.
A. Roboty przygotowawcze i pomiarowe
1 | D-01.01.01. | Roboty pomiarowe przy liniowych robotach ziemnych - trasa drogi w terenie równinnym. Wyznaczenie trasy oraz punktów wysokościowych wraz ze sporządzeniem dokumentacji geodezyjnej powykonawczej. | km | 0.4 | ………………….. | …………………..
2 | D-01.02.01. | Karczowaniem pni drzewa i uprzątnięciem terenu po wykonanych robotach. Załadunek i wywózka kapr i korzeni drzew nie nadających się na opał do miejsca które Wykonawca sam sobie zapewni. Uprzątnięcie terenu po robotach i plantowanie. Pnie pochodzące po wcześniejszej wycince drzew wykonanej przez Inwestora. Średnica pni 70 cm. | szt. | 3 | ………………….. | …………………..
[5 empty] | Razem brutto A | …………………..
B. Roboty rozbiórkowe
3 | D-01.02.04. | Cięcie piłą istniejącej nawierzchni bitumicznej na odcinku wzdłuż krawędzi rozbiórki w poprzek jezdni. Nawierzchnia bitumiczna o grubości średnio do 12,0 cm. 7,2 + 7,2 | m | 14.4 | ………………….. | …………………..
4 | D-01.02.04. | Rozebranie istniejącej nawierzchni z mieszanek mineralno - bitumicznych gr. do 12,0 cm. Przy wykonywaniu rozbiórki ująć załadunek, rozładunek i transport gruzu oraz powstałych odpadów do miejsca które Wykonawca sam sobie zapewni. Uprzątnięcie terenu robót. Rozbiórka nawierzchni na powierzchni. 7,2 * 16,7 | m2 | 120.2 | ………………….. | …………………..
5 | D-01.02.04. | Rozebranie istniejącej podbudowy z kamienia polnego nieobrobionego gr. do 20,0 cm na podsypce piaskowej gr. 10,0 cm. Przy wykonywaniu rozbiórki ująć załadunek, rozładunek i transport gruzu oraz powstałych odpadów do miejsca które Wykonawca sam sobie zapewni. Uprzątnięcie terenu robót. Rozbiórka nawierzchni stanowiącej element konstrukcji jezdni. 7,2 * 16,7 | m2 | 120.2 | ………………….. | …………………..
[5 empty] | Razem brutto B | …………………..
C. Roboty ziemne
6 | D-02.01.01. | Wykonanie wykopów w gruncie kat. I - II o głębokości do 0,6 m wraz z załadunkiem, rozładunkiem i transportem urobku do miejsca które Wykonawca sam sobie zapewni. Usunięcie humusu pod całkowita wymiane gruntu na powierzchni projektowanego chodnika + odsadzki technologiczne. | m3 | 78.96 | ………………….. | …………………..
7 | D-02.03.01. | Formowanie i zagęszczanie nasypów o wysokości do 0,6 m z materiału dostarczonego z poza terenu budowy ( w kosztach pozycji ująć pozyskanie materiału na nasyp ). Przygotowanie podłoża pod nasypy poprzez zrowkowanie, profilowanie skarp nasypu, wykonanie i utrzymanie odwodnienia nasypów. Nasyp / wymiana gruntu pod projektowany chodnik. | m3 | 65.8 | …………………….. | …………………..
[5 empty] | Razem brutto C | …………………..
D. Chodniki
8 | D-04.01.01. | Profilowanie i zagęszczenie podłoża pod warstwy konstrukcyjne chodnika na wcześniej wykonanym nasypie ( wymianie gruntu ). Koryto na całej szerokości chodnika. Przyjęto powierzchnię profilowania i zagęszczenia podłoża na powierzchni o 30 % większej niż powierzchnia chodnika ( odsadzki technologiczne ). 1,3 * [( 35,5 * 1,5 ) + ( 12,0 * 4,0 )] | m2 | 131.6 | ………………….. | …………………..
9 | D-04.02.01. | Wykonanie w korycie warstwy odsączajacej z materiału filtracyjnego o współczynniku k>= 8 m/dobę o grubości warstwy po zagęszczeniu 15,0 cm. Warstwa odsączająca stabilizowana mechanicznie pod konstrukcję chodnika oraz ław obrzeży.Warstwa odsączajaca na całej powierzchni chodnika oraz pod obrzeżami. ( 35,5 * 1,9 ) + ( 12,0 * 4,4 ) | m2 | 120.25 | …………………….. | …………………..
10 | D-04.04.02. | Wykonanie podbudowy pod konstrukcje chodnika z kruszywa łamanego stabilizowanego mechanicznie. Podbudowa pod konstrukcję chodnika z kruszywa łamanego stabilizowanego mechanicznie C 90/3 frakcji 0 ÷ 31,5 mm o grubości warstwy 10,0 cm po zagęszczeniu. ( 35,5 * 1,5 ) + ( 12,0 * 4,0 ) | m2 | 101.25 | ………………….. | …………………..
11 | D-05.03.23a. | Wykonanie nawierzchni z brukowej kostki betonowej grub. 8,0 cm koloru szarego na podsypce cementowo-piaskowej 1 : 4 , grubość warstwy po zagęszczeniu 5,0 cm. Nawierzchnia z brukowej kostki betonowej koloru szarego, układana według dowolnego wzoru.Obmiar jak w poz. powyżej. | m2 | 101.25 | …………………….. | …………………..
12 | D-08.03.01. | Ustawienie obrzeży betonowych o wym. 8 * 30 cm na podsypce cementowo - piaskowej 1 : 4gr. 5,0 cm po zagęszczeniu 5,0 cm na ławie betonowej z oporem 23 * 25 cm z betonu C 12/15. Obramowanie chodnika. 35,5+31,5+8,0+8,0+4,0+4,0 | m | 91 | …………………….. | …………………..
[5 empty] | Razem brutto D | …………………..
E. Przejście
13 | D-04.01.01. | Wykonanie koryta i jego wyprofilowanie. Koryto o głębokości średnio 30 cm. Przy wykonywaniu koryta oraz profilowaniu ująć załadunek, rozładunek i transport urobku do miejsca które Wykonawca sam sobie zapewni. Powierzchnia koryta liczona wraz z obramowaniem. Obmiar jakl powierzchnia rozbiórki. 7,2 * 16,7 | m2 | 120.2 | …………………….. | …………………..
14 | D-04.02.01. | Wykonanie w korycie warstwy odsączajacej z materiału filtracyjnego o współczynniku k>= 8 m/dobę o grubości warstwy po zagęszczeniu 15,0 cm. Warstwa odsączająca stabilizowana mechanicznie pod konstrukcję jezdni oraz ław krawężnika. Obmiar jak w poz. powyżej. | m2 | 120.2 | …………………….. | …………………..
15 | D-04.06.01. | Wykonanie w korycie podbudowy z betonu cementowego C 16/20 o grubości po zagęszczeniu 25,0 cm. Przy wykonywaniu podbudowy ująć pielęgnację podbudowy piaskiem z polewaniem wodą. Obmiar jak powierzchnia nawierzchni. 6,0*16,0 | m2 | 96 | …………………….. | …………………..
16 | D-05.03.23a. | Wykonanie nawierzchni z brukowej kostki betonowej grub. 8,0 cm koloru szarego na podsypce cementowo-piaskowej 1 : 4 , grubość warstwy po zagęszczeniu 5,0 cm. Nawierzchnia z brukowej kostki betonowej koloru szarego, układana według dowolnego wzoru. Powierzchnia przejścia 4,0 * 6,0 | m2 | 24 | …………………….. | …………………..
17 | D-05.03.01. | Wykonanie nawierzchni z kostki kamiennej surowo łupanej granitowej 15/17 cm na podsypce cementowo-piaskowej 1 : 4 , grubość warstwy po zagęszczeniu 5,0 cm. Nawierzchnia z kostki granitowej surowołupanej spoinowana spoiną mineralną. Spoina systemowa do kamienia stosowana do nawierzchni drogowych. Kostka układana według dowolnego wzoru. Powierzchnia odcinków najazdowych 2 * ( 6,0 * 6,0 ) | m2 | 72 | …………………….. | …………………..
18 | D-05.03.23a. | Wykonanie nawierzchni z brukowej kostki betonowej grub. 8,0 cm koloru czerwonego na podsypce cementowo-piaskowej 1 : 4 , grubość warstwy po zagęszczeniu 5,0 cm. Nawierzchnia z brukowej kostki betonowej koloru czerwonego, układana według dowolnego wzoru. Powierzchnia opasek krawędziowych. Opaski o wymiarach 0,5 * 6,0 m ( mierzone bez krawężników ). 4 szt. * ( 0,5 * 6,0 ) | m2 | 12 | …………………….. | …………………..
19 | D-08.01.01b. | Ustawienie krawężników betonowych wjazdowych o wym. 15 * 22 * 100 cm na podsypce cementowo - piaskowej 1 : 4 gr. po zagęszczeniu 5,0 cm na ławie betonowej z oporem 25 * 35 cm z betonu C 12/15. Krawężniki ustawione na początku odcinków najazdowych 6,0 + 6,0 | m | 12 | …………………….. | …………………..
20 | D-08.01.01b. | Ustawienie oporników betonowych prostokątnych o wym. 12 * 25 * 100 cm na podsypce cementowo - piaskowej 1 : 4 gr. po zagęszczeniu 5,0 cm na ławie betonowej z oporem 25 * 35 cm z betonu C 12/15. Oporniki ustawione jako obramowanie opasek krawędziowych 4 * ( 6,0+6,0+0,5 ) | m | 50 | …………………….. | …………………..
[5 empty] | Razem brutto E | …………………..
F. Zieleń, trawniki
21 | D-06.01.01. | Oczyszcznie, profilowanie ( uzupełnienie zaniżeń terenu oraz ścinka zawyżeń terenu ) i przygotowanie terenu wraz z nawiezieniem humusu warstwą o grubości minimum 10,0 cm oraz wysianiem nasiona traw. Założenie trawnika parkowego siewem na gruntach kat. III z nawożeniem tj. na projektowanym zieleńcu po obu stronach pomiędzy jezdnią a istniejącymi ogrodzeniami sąsiednich posesji. Przy wykonywaniu robót dopuszcza się użycie wcześniej zdjętego humus. (35,5*1,5*2)+(12*1,5*2) | m2 | 142.5 | …………………….. | …………………..
[5 empty] | Razem brutto F | …………………..
G. Oznakowanie
22 | D-07.02.01. | Ustawienie oznakowania pionowego, znaki pionowe A, C, D. Słupki do znaków z rur ocynkowanych o średnicy 60,3 mm. Znaki z blachy stalowej ocynkowanej gr. 1,2 mm, krawędzie podwójnie gięte, lica znaków foliowane folią odblaskową II generacji, tyły traczy znaków malowane proszkowo farbą koloru szarego. | szt. | 10 | …………………….. | …………………..
23 | D-07.02.01. | Ustawienie elementów bezpieczeństwa ruchu, słupki tworzywowe U-5b. | szt. | 2 | …………………….. | …………………..
24 | D-07.01.01. | Wykonanie oznakowania poziomego nawierzchni materiałami grubowarstwowymi (masy chemoutwardzalne) - linie osiowe, krawędziowe, znaki i symbole. | m2 | 28.5 | …………………….. | …………………..
[5 empty] | Razem brutto G | …………………..
[5 empty] | Razem brutto A - G | …………………..
Razem wartość brutto : |  | …………………………………………………………………………. zł.
Słownie wartość brutto : |  | ……………………………………………………………………………………………………………………………………………………… zł.
………………… dnia ………….. |  |  |  |  | …………………………………………….
/ podpis Wykonawcy /